## BOM proto v4
Comment | Description | Designator | Footprint | Quantity | Manufacturer PN
4u7-TMK212AB7475KG-T | TMK212AB7475KG-T, TMK212AB7475KG-T, TMK212AB7475KG-T, TMK212AB7475KG-T, TMK212AB7475KG-T, TMK212AB7475KG-T, TMK212AB7475KG-T, CAPACITOR 0805 CERAMIC, TMK212AB7475KG-T, CAPACITOR 0805 CERAMIC | C1, C2, C3, C4, C5, C6, C7, C10, C11, C12 | 0805C-GENERIC | 10 | TMK212AB7475KG-T
10uF-GRM188R61E106KA73J | GRM188R61E106KA73J | C8, C9, C13 | 0603C-GENERIC | 3 | GRM188R61E106KA73J
100nF - AC0603KRX7R8BB104 | CAPACITOR 0603 CERAMIC | C14, C15 | 0603C-GENERIC | 2 | AC0603KRX7R8BB104
10nF-AC0603KRX7R8BB103 | AC0603KRX7R8BB103 | C16, C19 | 0603C-GENERIC | 2 | AC0603KRX7R8BB103
2u2-GRM188R61E225MA12D | GRM188R61E225MA12D | C17, C18 | 0603C-2U2 | 2 | GRM188R61E225MA12D
10UF | GENERIC CAPACITOR NON POLARISED 1206 | C20 | 1206C-GENERIC | 1 | generic
2u2 | CAPACITOR 0603 CERAMIC | C21, C27, C28, C30, C39 | 0603C-2U2 | 5 | generic
100nF | CAPACITOR 0603 CERAMIC | C22, C23, C24, C25, C26, C29, C31, C32, C33, C34, C35, C40, C41 | 0603C-GENERIC | 13 | generic
27pF | CAPACITOR 0603 CERAMIC | C36, C37, C38 | 0603C-GENERIC | 3 | generic
easyC | EASYC ECOSYSTEM FEMALE CONNECTOR SMD | CON1 | easyC | 1 | generic
JST-2PIN,SMT | JST STANDARD BATTERY CONNECTOR | CON2 | JST_SMD_2P | 1 | generic
USB_CONN | U-F-M5DD-Y-L | CON3 | USB_CONN | 1 | U-F-M5DD-Y-L
BAS3010S-02LRHE6327 | DIODE SCHOTTKY 30V 1A TSLP-2 | D1, D2 | BAS3010S-02LRHE6327 | 2 | BAS3010S-02LRHE6327
BAT54S-SOT23 | SINGLE SHOTTKY DIODE | D3, D4, D5, D6 | SOT23-123 | 4 | BAT54S
BAT20 | Schottky Diode SOD323 1A 23V | D8 | SOD323 | 1 | BAT20J
AXT334124 | 800x600 6 INCH EPD PANEL CONNECTOR | DISP1 | AXT334124 | 1 | AXT334124
500mA USB FUSE | GENERIC FUSE | F1 |  | 1 | JK-NSMD050-13.2V
TPS65186 | IC PWR MGMT E INK 48VQFN | IC1 | TPS65186_QFN_48 | 1 | TPS65186RGZR
ESP32 WROVER | ESP32 WROVER WIFI MODULE | IC2 | ESP32_WROVER | 1 | ESP32-WROVER-I
MCP23017 | I2C I/O Expander | IC3 | SOP28 | 1 | MCP23017-E/SO
MCP73831 |  | IC4 | SOT23-5_MCP | 1 | MCP73831T-2ATI/OT
AP7354-33W5-7 |  | IC5 | SOT23-5_SE5218 | 1 | AP7354-33W5-7
TTP223 |  | IC6, IC7, IC8 | SOT95P285X126-6N_TTP223 | 3 | TTP223E-BA6
4.7uH | Inductor Power Chip Shielded Wirewound 4.7uH 20% 1MHz Ferrite 1.7A 96mOhm DCR 1515 Embossed T/R | L1 | LQH44PN4R7MP0_Inductor | 1 | LQH44PN4R7MP0L
2.2uH | FIXED IND 2.2UH 1.2A 108 MOHM | L2 | NR4012T2R2M_Fixed Inductor | 1 | NR4012T2R2M
LED0603 |  | LED1 | LED0603 | 1 | generic
CJ3407 | P CHANNEL MOSFET | Q1, Q4 | SOT23-GDS | 2 | generic
MMBT2222 | MMBT2222 | Q2, Q3 | SOT95P237X110-3N | 2 | generic
NTC-NCP18X103F03RB | NCP18X103F03RB | R1 | 0603R-GENERIC | 1 | NCP18XH103F03RB
43k-RC0603FR-0743KL | RC0603FR-0743KL | R2 | 0603R-GENERIC | 1 | RC0603FR-0743KL
1M | GENERIC RESISTOR 0603 | R3, R4 | 0603R-GENERIC | 2 | generic
52k3-RC0603FR-0752K3L | RC0603FR-0752K3L | R5 | 0603R-GENERIC | 1 | RC0603FR-0752K3L
47k5-RC0603FR-0747K5L | RC0603FR-0747K5L | R6 | 0603R-GENERIC | 1 | RC0603FR-0747K5L
10K | GENERIC RESISTOR 0603 | R7, R8, R10, R11 | 0603R-10K | 4 | generic
100K | GENERIC RESISTOR 0603 | R13, R17, R19, R20 | 0603R-100K | 4 | generic
1K | GENERIC RESISTOR 0603 | R14, R16, R21, R22, R23 | 0603R-1k | 5 | generic
2K49 | GENERIC RESISTOR 0603 | R15 | 0603R-GENERIC | 1 | generic
0R - DNP | GENERIC JUMPER 0603 | R18 | 0603R-0R | 1 | generic - DNP
510k | GENERIC RESISTOR 0603 | R24, R25 | 0603R-GENERIC | 2 | generic
HYC77-TF09-200 |  | SD1 | HYC77-TF09-200 | 1 | HYC77-TF09-200
TACT_SMD_SW |  | SW1 | Pushbutton4x4 | 1 | generic
SPDT |  | SW2 | SPDT_SW | 1
DMG2301L |  | T1 | SOT90P240X110-3N | 1 | generic
CH340G | USB-UART converter CH340G | U1 | SOP16 | 1 | CH340G
ED060SC7 | E-PAPER DISPLAY 6'' E-INK | DISP2 | PANEL | 1 | ED060SC7